## Hoja 1
PTX010 |  |  | m² | Hoja de partición interior, de albañilería de ladrillo cerámico cara vista.
Hoja de partición interior de 1/2 pie de espesor de fábrica, de ladrillo cerámico cara vista perforado hidrofugado, salmón, acabado liso, 24x11,5x5 cm, con junta de 1 cm, rehundida, recibida con mortero de cemento 1:5.
Descompuesto | Ud | Descomposición |  |  | Rend. | p.s. | Precio partida
mt05cvh010f | Ud | Ladrillo cerámico cara vista perforado hidrofugado, salmón, acabado liso, 24x11,5x5 cm. |  |  | 70.35 | 0.41 | 28.84
mt09mor010d | m³ | Mortero de cemento CEM II/B-P 32,5 N tipo M-7,5, confeccionado en obra con 300 kg/m³ de cemento y una proporción en volumen 1/5. |  |  | 0.026 | 425.71 | 11.07
mo019 | h | Operario de construcción en trabajos de albañilería. |  |  | 1.073 | 14.33 | 15.38
mo105 | h | Peón de construcción en trabajos de albañilería. |  |  | 0.536 | 11.14 | 5.97
| % | Medios auxiliares |  |  | 2 | 61.26 | 1.23
| % | Costes indirectos |  |  | 3 | 62.49 | 1.87
Coste de mantenimiento decenal: S/. 3,22 en los primeros 10 años. | [5 empty] | Total: | 64.36