## Hoja 1
QBF032 | Ud | Encuentro de techo plano transitable, ventilado con sumidero. Impermeabilización con láminas de PVC.
Encuentro de techo plano transitable, ventilado, con piso fijo, tipo convencional con sumidero de PVC, de salida vertical, de 160 mm de diámetro, con rejilla plana, fijado con soldadura termoplástica a la lámina impermeabilizante de PVC. El precio no incluye la lámina impermeabilizante de PVC.
Código |  |  | Unidad | Descripción | Cantidad | Precio unitario | Precio parcial
1 |  |  |  | Materiales
mt15dan100Bf |  |  | Ud | Sumidero de PVC, de salida vertical, de 160 mm de diámetro, con rejilla plana. | 1 | 78.73 | 78.73
[5 empty] | Subtotal materiales: |  | 78.73
2 |  |  |  | Mano de obra
mo029 |  |  | h | Operario aplicador de láminas impermeabilizantes. | 0.123 | 31.29 | 3.85
mo067 |  |  | h | Oficial aplicador de láminas impermeabilizantes. | 0.123 | 21.72 | 2.67
mo008 |  |  | h | Operario plomero. | 0.432 | 32.15 | 13.89
[5 empty] | Subtotal mano de obra: |  | 20.41
3 |  |  |  | Herramientas
|  |  | % | Herramientas | 2 | 99.14 | 1.98
Coste de mantenimiento decenal: S/. 33,17 en los primeros 10 años. |  |  |  |  | Costos directos (1+2+3): |  | 101.12