## Hoja 1
QBF032 | Ud |  | Encuentro de techo plano transitable, ventilado con sumidero. Impermeabilización con láminas de PVC.
Encuentro de techo plano transitable, ventilado, con piso fijo, tipo convencional con sumidero de salida horizontal, de PVC, de 65x100x425 mm, con curva para bajante de 80 mm de diámetro, fijado con soldadura termoplástica a la lámina impermeabilizante de PVC. El precio no incluye la lámina impermeabilizante de PVC.
Código |  | Unidad |  | Descripción | Cantidad | Precio unitario | Precio parcial
1 |  |  |  | Materiales
mt15dan110i |  | Ud |  | Sumidero de salida horizontal, de PVC, de 65x100x425 mm, con curva para bajante de 80 mm de diámetro. | 1 | 117.52 | 117.52
[5 empty] | Subtotal materiales: |  | 117.52
2 |  |  |  | Mano de obra
mo029 |  | h |  | Operario aplicador de láminas impermeabilizantes. | 0.123 | 31.29 | 3.85
mo067 |  | h |  | Oficial aplicador de láminas impermeabilizantes. | 0.123 | 21.72 | 2.67
mo008 |  | h |  | Operario plomero. | 0.37 | 32.15 | 11.9
[5 empty] | Subtotal mano de obra: |  | 18.42
3 |  |  |  | Herramientas
|  | % |  | Herramientas | 2 | 135.94 | 2.72
Coste de mantenimiento decenal: S/. 45,48 en los primeros 10 años. |  |  |  |  | Costos directos (1+2+3): |  | 138.66