## Hoja 1
QBF037 | Ud |  | Encuentro de techo plano transitable, ventilado con canaleta de drenaje con lámina de poliolefinas con unión termosellada. Impermeabilización con láminas de poliolefinas.
Encuentro de techo plano transitable, ventilado, con piso fijo, tipo convencional con canaleta de drenaje con lámina de poliolefinas con unión termosellada, de salida horizontal, de 70 mm de altura y 3000 mm de longitud, fijada a la superficie soporte con adhesivo cementoso mejorado, C2 TE S1, deformable, con deslizamiento reducido y tiempo abierto ampliado, color gris, preparada para recibir la impermeabilización. Incluso piezas especiales y elementos de fijación. El precio no incluye la impermeabilización.
Código |  | Unidad |  | Descripción | Cantidad | Precio unitario | Precio parcial
1 |  |  |  | Materiales
mt09mcm060a |  | kg |  | Adhesivo cementoso mejorado, C2 TE S1, deformable, con deslizamiento reducido y tiempo abierto ampliado, color gris, a base de cemento, agregados de granulometría fina, resinas sintéticas y aditivos especiales, con propiedades tixotrópicas y de endurecimiento sin retracción. | 1.35 | 2.51 | 3.39
mt15rev360a |  | Ud |  | Canaleta de drenaje de ABS con pendiente en su interior, de 70 mm de altura y 1500 mm de longitud, con soporte para revestimiento de acero inoxidable, lámina impermeabilizante flexible tipo EVAC, de 200 mm de anchura, con unión termosellada a los aleros de la canaleta de drenaje y kit de fijación. | 1 | 2157.29 | 2157.29
mt15rev360b |  | Ud |  | Canaleta de drenaje de ABS con pendiente en su interior, de 70 mm de altura y 1500 mm de longitud, con soporte para revestimiento de acero inoxidable, lámina impermeabilizante flexible tipo EVAC, de 200 mm de anchura, con unión termosellada a los aleros de la canaleta de drenaje y kit de fijación. | 1 | 2157.29 | 2157.29
mt15rev362a |  | Ud |  | Pieza para cierre de ABS para canaleta de drenaje, de 70 mm de altura, con lámina impermeabilizante flexible tipo EVAC, de 200 mm de anchura, con unión termosellada a el alero de la pieza para cierre y kit de fijación. | 1 | 242.43 | 242.43
mt15rev363b |  | Ud |  | Pieza terminal de ABS para canaleta de drenaje, de 70 mm de altura, con lámina impermeabilizante flexible tipo EVAC, de 200 mm de anchura, con unión termosellada a el alero de la pieza terminal y kit de fijación. | 1 | 242.43 | 242.43
[5 empty] | Subtotal materiales: |  | 4802.83
2 |  |  |  | Mano de obra
mo029 |  | h |  | Operario aplicador de láminas impermeabilizantes. | 0.345 | 31.29 | 10.8
mo067 |  | h |  | Oficial aplicador de láminas impermeabilizantes. | 0.345 | 21.72 | 7.49
mo008 |  | h |  | Operario plomero. | 0.395 | 32.15 | 12.7
[5 empty] | Subtotal mano de obra: |  | 30.99
3 |  |  |  | Herramientas
|  | % |  | Herramientas | 2 | 4833.82 | 96.68
Coste de mantenimiento decenal: S/. 1.617,20 en los primeros 10 años. |  |  |  |  | Costos directos (1+2+3): |  | 4930.5