## Hoja 1
QDB100 | m² |  | Pasillo técnico peatonal de baldosas aislantes, en techo plano no transitable, con grava.
Pasillo técnico peatonal de baldosas aislantes, formadas por 35 mm de mortero y 80 mm de poliestireno extruido, de 600x600 mm, color gris, acabado poroso, colocadas directamente sobre la capa separadora, en techo plano no transitable, con grava. El precio no incluye la capa separadora.
Código |  | Unidad |  | Descripción | Cantidad | Precio unitario | Precio parcial
1 |  |  |  | Materiales
mt15lfs010d |  | m² |  | Baldosa aislante, formada por 35 mm de mortero y 80 mm de poliestireno extruido, conductividad térmica 0,035 W/(mK). | 1.05 | 161.68 | 169.76
[5 empty] | Subtotal materiales: |  | 169.76
2 |  |  |  | Mano de obra
mo020 |  | h |  | Operario de construcción. | 0.308 | 31.48 | 9.7
mo113 |  | h |  | Peón de construcción. | 0.308 | 21.05 | 6.48
[5 empty] | Subtotal mano de obra: |  | 16.18
3 |  |  |  | Herramientas
|  | % |  | Herramientas | 2 | 185.94 | 3.72
Coste de mantenimiento decenal: S/. 37,93 en los primeros 10 años. |  |  |  |  | Costos directos (1+2+3): |  | 189.66