## Hoja 1
QUA010 | m² |  | Cobertura de tejas asfálticas.
Cobertura de tejas asfálticas 10 ondas, de perfil ondulado y color negro, a base de fibras minerales y vegetales saturadas con una emulsión bituminosa a altas temperaturas, colocadas con un empalme de la placa superior de 250 mm y un empalme lateral de una onda y fijadas mecánicamente sobre entramado ligero metálico, en techo inclinado, con una pendiente del 10% al 15%. Incluso accesorios de fijación de las placas. El precio no incluye la superficie soporte ni los puntos singulares y las piezas especiales de la cobertura.
Código |  | Unidad |  | Descripción | Cantidad | Precio unitario | Precio parcial
1 |  |  |  | Materiales
mt13lpo010e |  | m² |  | Teja asfáltica 10 ondas, de perfil ondulado y color negro, a base de fibras minerales y vegetales saturadas con una emulsión bituminosa a altas temperaturas. | 1.08 | 30.51 | 32.95
mt13lpo052c |  | Ud |  | Tornillo autorroscante, para la fijación sobre soporte metálico. | 6 | 0.38 | 2.28
[5 empty] | Subtotal materiales: |  | 35.23
2 |  |  |  | Mano de obra
mo051 |  | h |  | Operario en fachadas y techos de paneles metálicos. | 0.111 | 33.77 | 3.75
mo098 |  | h |  | Oficial en fachadas y techos de paneles metálicos. | 0.111 | 22.82 | 2.53
[5 empty] | Subtotal mano de obra: |  | 6.28
3 |  |  |  | Herramientas
|  | % |  | Herramientas | 2 | 41.51 | 0.83
Coste de mantenimiento decenal: S/. 12,28 en los primeros 10 años. |  |  |  |  | Costos directos (1+2+3): |  | 42.34