## Hoja 1
QUA011 | m |  | Punto singular para techo inclinado de tejas asfálticas.
Borde lateral para techo inclinado con una pendiente mayor del 10%, con remates laterales, de plancha de acero, de 10 cm de altura, 7 cm de anchura y 2 m de longitud. Incluso accesorios de fijación de las piezas a las placas.
Código |  | Unidad |  | Descripción | Cantidad | Precio unitario | Precio parcial
1 |  |  |  | Materiales
mt13lpo020a |  | m |  | Remate lateral, de plancha de acero, de 10 cm de altura, 7 cm de anchura y 2 m de longitud, para cubierta de planchas asfálticas. | 1 | 24.64 | 24.64
mt13lpo052c |  | Ud |  | Tornillo autorroscante, para la fijación sobre soporte metálico. | 4 | 0.38 | 1.52
[5 empty] | Subtotal materiales: |  | 26.16
2 |  |  |  | Mano de obra
mo051 |  | h |  | Operario en fachadas y techos de paneles metálicos. | 0.271 | 32.15 | 8.71
mo098 |  | h |  | Oficial en fachadas y techos de paneles metálicos. | 0.093 | 21.72 | 2.02
[5 empty] | Subtotal mano de obra: |  | 10.73
3 |  |  |  | Herramientas
|  | % |  | Herramientas | 2 | 36.89 | 0.74
[5 empty] | Costos directos (1+2+3): |  | 37.63