## Hoja 1
QUH015 | m² |  | Placas onduladas asfálticas, para montaje de cobertura de tejas de concreto.
Placas bajo teja, asfálticas DRS (doble capa protectora de resina y empalme de seguridad), armadas con fibras minerales y vegetales más resina, de 2000 mm de longitud, 1000 mm de anchura y 2,4 mm de espesor, colocadas con un empalme de la placa superior de 100 mm y fijadas mecánicamente al soporte, para montaje de cobertura de teja de concreto de perfil árabe, en techo inclinado, con una pendiente mayor del 25%. Incluso accesorios de fijación de las placas. El precio no incluye la cobertura de tejas.
Código |  | Unidad |  | Descripción | Cantidad | Precio unitario | Precio parcial
1 |  |  |  | Materiales
mt13bto010ac |  | m² |  | Placa bajo teja, asfáltica DRS (doble capa protectora de resina y empalme de seguridad), armada con fibras minerales y vegetales más resina, de 2000 mm de longitud, 1000 mm de anchura y 2,4 mm de espesor. | 1.05 | 30.31 | 31.83
mt13lpo034b |  | Ud |  | Clavo, con arandela. | 3 | 0.32 | 0.96
[5 empty] | Subtotal materiales: |  | 32.79
2 |  |  |  | Mano de obra
mo051 |  | h |  | Operario en fachadas y techos de paneles metálicos. | 0.167 | 32.15 | 5.37
mo098 |  | h |  | Oficial en fachadas y techos de paneles metálicos. | 0.083 | 21.72 | 1.8
[5 empty] | Subtotal mano de obra: |  | 7.17
3 |  |  |  | Herramientas
|  | % |  | Herramientas | 2 | 39.96 | 0.8
Coste de mantenimiento decenal: S/. 4,94 en los primeros 10 años. |  |  |  |  | Costos directos (1+2+3): |  | 40.76