## Hoja 1
QUM010 | m² |  | Cobertura de plancha perfilada de acero.
Cobertura de plancha perfilada trapezoidal de acero prelacado, espesor 0,6 mm, 30 mm de altura de perfil y 204 mm de intereje, colocada con un empalme de la chapa superior de 200 mm y un empalme lateral de un trapecio y fijada mecánicamente sobre entramado ligero metálico, en techo inclinado, con una pendiente mayor del 5%. Incluso accesorios de fijación de las planchas. El precio no incluye la estructura soporte ni los puntos singulares y las piezas especiales de la cobertura.
Código |  | Unidad |  | Descripción | Cantidad | Precio unitario | Precio parcial
1 |  |  |  | Materiales
mt13cap010ad |  | m² |  | Plancha perfilada trapezoidal de acero prelacado, espesor 0,6 mm, 30 mm de altura de perfil y 204 mm de intereje. | 1.06 | 31.26 | 33.14
mt13cap030b |  | Ud |  | Kit de accesorios de fijación, para planchas perfiladas, en techos inclinados. | 0.2 | 71.45 | 14.29
[5 empty] | Subtotal materiales: |  | 47.43
2 |  |  |  | Mano de obra
mo051 |  | h |  | Operario en fachadas y techos de paneles metálicos. | 0.308 | 33.77 | 10.4
mo098 |  | h |  | Oficial en fachadas y techos de paneles metálicos. | 0.154 | 22.82 | 3.51
[5 empty] | Subtotal mano de obra: |  | 13.91
3 |  |  |  | Herramientas
|  | % |  | Herramientas | 2 | 61.34 | 1.23
Coste de mantenimiento decenal: S/. 20,15 en los primeros 10 años. |  |  |  |  | Costos directos (1+2+3): |  | 62.57