## Hoja 1
QUV010 | m² |  | Capa de protección en techo inclinado, ajardinada extensiva.
Capa de protección en techo inclinado, ajardinada extensiva (ecológica), con una pendiente media del 5%, con sustrato, compuesto de cerámica seleccionada triturada, roca volcánica o arena de sílice y otros componentes vegetales; con pH de 8, de 80 mm de espesor y plantas con cepellón plano, con 4 o más plantas distintas de sedum.
Código |  | Unidad |  | Descripción | Cantidad | Precio unitario | Precio parcial
1 |  |  |  | Materiales
mt48sap010a |  | m³ |  | Sustrato, compuesto de cerámica seleccionada triturada, roca volcánica o arena de sílice y otros componentes vegetales; con pH de 8, suministrado en sacos Big Bag, para techos verdes. | 0.092 | 286.81 | 26.39
mt48tsp010a |  | m² |  | Plantas con cepellón plano, suministradas en bandejas de 40 piezas con 4 o más plantas distintas de sedum, para techos verdes. | 1.03 | 20.59 | 21.21
[5 empty] | Subtotal materiales: |  | 47.6
2 |  |  |  | Mano de obra
mo040 |  | h |  | Operario jardinero. | 0.247 | 31.29 | 7.73
mo086 |  | h |  | Oficial jardinero. | 0.247 | 21.72 | 5.36
[5 empty] | Subtotal mano de obra: |  | 13.09
3 |  |  |  | Herramientas
|  | % |  | Herramientas | 2 | 60.69 | 1.21
[5 empty] | Costos directos (1+2+3): |  | 61.9