## Hoja 1
RAU110 | m | Perfil decorativo en revestimiento interior con piezas cerámicas.
Listel con perfil redondeado de aluminio, acabado lacado, color blanco, en revestimiento interior con piezas cerámicas de 4,5 mm de espesor. SOPORTE: paramento vertical, de más de 3 m de altura. COLOCACIÓN: con el mismo material que las piezas cerámicas.
Código |  |  | Unidad | Descripción | Cantidad | Precio unitario | Precio parcial
1 |  |  |  | Materiales
mt19awa130cbfc |  |  | m | Perfil redondeado de aluminio, acabado lacado, color blanco de 2,5 m de longitud, para uso decorativo en revestimientos con piezas cerámicas de 4,5 mm de espesor. | 1.05 | 33.85 | 35.54
[5 empty] | Subtotal materiales: |  | 35.54
2 |  |  |  | Mano de obra
mo024 |  |  | h | Operario enchapador. | 0.17 | 31.29 | 5.32
[5 empty] | Subtotal mano de obra: |  | 5.32
3 |  |  |  | Herramientas
|  |  | % | Herramientas | 2 | 40.86 | 0.82
[5 empty] | Costos directos (1+2+3): |  | 41.68