## Hoja 1
REA032 | m |  | Remate de peldaño con revestimiento cerámico o de piedra natural, mediante perfil preformado con revestimiento de madera.
Remate de peldaño con revestimiento cerámico o de piedra natural, mediante perfil de aluminio, de 13,5 mm de altura, con revestimiento de madera de roble, de 50 mm de anchura, fijado con adhesivo.
Código |  | Unidad |  | Descripción | Cantidad | Precio unitario | Precio parcial
1 |  |  |  | Materiales
mt18rpe070b |  | m |  | Perfil de aluminio, de 13,5 mm de altura, con revestimiento de madera de roble, de 50 mm de anchura, para remate de peldaño con revestimiento cerámico o de piedra natural. | 1.05 | 124.35 | 130.57
[5 empty] | Subtotal materiales: |  | 130.57
2 |  |  |  | Mano de obra
mo023 |  | h |  | Operario colocador de pisos. | 0.062 | 21.66 | 1.34
[5 empty] | Subtotal mano de obra: |  | 1.34
3 |  |  |  | Herramientas
|  | % |  | Herramientas | 2 | 131.91 | 2.64
Coste de mantenimiento decenal: S/. 22,87 en los primeros 10 años. |  |  |  |  | Costos directos (1+2+3): |  | 134.55