## Hoja 1
ROO020 | m² |  | Pintura de poliuretano alifático, sobre suelo de garaje.
Aplicación manual de dos manos de pintura de poliuretano alifático, color verde, acabado satinado, textura lisa, (rendimiento: 0,3 l/m² cada mano); previa aplicación de una mano de imprimación incolora de dos componentes, a base de resina epoxi sin disolventes, de baja viscosidad, sobre suelo de garaje de concreto.
Código |  | Unidad |  | Descripción | Cantidad | Precio unitario | Precio parcial
1 |  |  |  | Materiales
mt27upx040b |  | kg |  | Imprimación incolora de dos componentes, a base de resina epoxi sin disolventes, de baja viscosidad, para aplicar sobre superficie soporte de concreto o de mortero. | 0.5 | 46.16 | 23.08
mt27upx020ba |  | kg |  | Barniz de dos componentes para interior, a base de poliuretano alifático y disolvente, color rojo, acabado satinado, textura lisa, para aplicar con rodillo de pelo corto, con resistencia a los rayos UV. | 0.6 | 111.73 | 67.04
[5 empty] | Subtotal materiales: |  | 90.12
2 |  |  |  | Mano de obra
mo038 |  | h |  | Operario pintor. | 0.148 | 31.29 | 4.63
mo076 |  | h |  | Oficial pintor. | 0.148 | 21.72 | 3.21
[5 empty] | Subtotal mano de obra: |  | 7.84
3 |  |  |  | Herramientas
|  | % |  | Herramientas | 2 | 97.96 | 1.96
Coste de mantenimiento decenal: S/. 32,12 en los primeros 10 años. |  |  |  |  | Costos directos (1+2+3): |  | 99.92