## Hoja 1
ROO040 | Ud |  | Marcado de flechas e inscripciones en garajes.
Aplicación manual de dos manos de pintura al clorocaucho, color verde, acabado semimate, textura lisa; para marcado de flechas e inscripciones en garajes, con una plantilla de hasta 20x20 cm.
Código |  | Unidad |  | Descripción | Cantidad | Precio unitario | Precio parcial
1 |  |  |  | Materiales
mt27pcp010a |  | l |  | Pintura al clorocaucho, color verde, acabado semimate, textura lisa, con resistencia al deslizamiento alta; para aplicar con brocha, rodillo o pistola. | 0.064 | 79.53 | 5.09
[5 empty] | Subtotal materiales: |  | 5.09
2 |  |  |  | Mano de obra
mo038 |  | h |  | Operario pintor. | 0.099 | 31.29 | 3.1
mo076 |  | h |  | Oficial pintor. | 0.099 | 21.72 | 2.15
[5 empty] | Subtotal mano de obra: |  | 5.25
3 |  |  |  | Herramientas
|  | % |  | Herramientas | 2 | 10.34 | 0.21
Coste de mantenimiento decenal: S/. 4,73 en los primeros 10 años. |  |  |  |  | Costos directos (1+2+3): |  | 10.55