## Hoja 1
ROO040 | Ud |  | Marcado de flechas e inscripciones en garajes.
Aplicación manual de dos manos de pintura plástica, color azul, acabado satinado, textura lisa, diluidas con un 10 a 15% de agua; para marcado de flechas e inscripciones en garajes, con una plantilla de hasta 100x100 cm.
Código |  | Unidad |  | Descripción | Cantidad | Precio unitario | Precio parcial
1 |  |  |  | Materiales
mt27mvp010g |  | l |  | Pintura plástica para exterior, a base de resinas acrílicas, color azul, acabado satinado, textura lisa | 0.684 | 58.53 | 40.03
[5 empty] | Subtotal materiales: |  | 40.03
2 |  |  |  | Mano de obra
mo038 |  | h |  | Operario pintor. | 0.185 | 31.29 | 5.79
mo076 |  | h |  | Oficial pintor. | 0.185 | 21.72 | 4.02
[5 empty] | Subtotal mano de obra: |  | 9.81
3 |  |  |  | Herramientas
|  | % |  | Herramientas | 2 | 49.84 | 1
Coste de mantenimiento decenal: S/. 22,80 en los primeros 10 años. |  |  |  |  | Costos directos (1+2+3): |  | 50.84