## Hoja 1
ROQ010 | m² |  | Pintura epoxi, sobre paramento interior, en industria con solicitaciones químicas.
Aplicación manual de dos manos de pintura epoxi, color blanco, acabado brillante, textura lisa, (rendimiento: 0,5 kg/m² cada mano); sobre paramento interior de concreto, en industria con solicitaciones químicas.
Código |  | Unidad |  | Descripción | Cantidad | Precio unitario | Precio parcial
1 |  |  |  | Materiales
mt27pxm010c |  | kg |  | Pintura para interior, de dos componentes a base de resina epoxi, color blanco, acabado brillante, textura lisa, de altas prestaciones; para aplicar con brocha, rodillo o pistola. | 1 | 70.06 | 70.06
[5 empty] | Subtotal materiales: |  | 70.06
2 |  |  |  | Mano de obra
mo038 |  | h |  | Operario pintor. | 0.222 | 32.86 | 7.29
mo076 |  | h |  | Oficial pintor. | 0.222 | 22.82 | 5.07
[5 empty] | Subtotal mano de obra: |  | 12.36
3 |  |  |  | Herramientas
|  | % |  | Herramientas | 2 | 82.42 | 1.65
Coste de mantenimiento decenal: S/. 53,18 en los primeros 10 años. |  |  |  |  | Costos directos (1+2+3): |  | 84.07