## Hoja 1
RSC100 | m² |  | Pavimento continuo interior decorativo de terrazo "in situ", con mortero a base de resina epoxi.
Pavimento continuo interior decorativo de terrazo "in situ", de 8 mm de espesor, resistencia al deslizamiento media, realizado sobre superficie soporte de mortero de cemento o de concreto. IMPRIMACIÓN: imprimación epoxi de dos componentes, sin disolventes, aplicada con rodillo, 0,5 kg/m². CAPA DE MORTERO: mortero epoxi de dos componentes, a base de resinas epoxi, cargas minerales y agregado de mármol, de granulometría comprendida entre 3 y 8 mm, aplicado con plancha, 31,75 kg/m². CAPA DE SELLADO: sellador, a base de polímeros elastoméricos, transparente, aplicado con abrillantadora, 0,15 l/m². El precio no incluye la superficie soporte ni la ejecución de las juntas.
Código |  | Unidad |  | Descripción | Cantidad | Precio unitario | Precio parcial
1 |  |  |  | Materiales
mt28mct010a |  | kg |  | Imprimación epoxi de dos componentes, sin disolventes, para mejorar la adherencia de los soportes de mortero de cemento y de concreto, para aplicar con rodillo. | 0.5 | 52 | 26
mt28mct020a |  | kg |  | Mortero epoxi de dos componentes, a base de resinas epoxi, cargas minerales y agregado de mármol, de granulometría comprendida entre 3 y 8 mm, para pavimentos continuos de terrazo "in situ", para aplicar con plancha. | 31.75 | 13.16 | 417.83
mt28mct040a |  | l |  | Sellador, a base de polímeros elastoméricos, transparente, con resistencia al deslizamiento media, para pavimentos continuos de terrazo "in situ", para aplicar con abrillantadora. | 0.15 | 136.16 | 20.42
[5 empty] | Subtotal materiales: |  | 464.25
2 |  |  |  | Equipos
mq08war151 |  | h |  | Pulidora de alta velocidad para pavimentos de terrazo "in situ", compuesta por platos giratorios a los que se acoplan una serie de muelas abrasivas diamantadas. | 0.4 | 12.57 | 5.03
mq08war156 |  | h |  | Abrillantadora de alta velocidad para pavimentos de terrazo "in situ", con plato de esponja sintética. | 0.3 | 22.72 | 6.82
[5 empty] | Subtotal equipos: |  | 11.85
3 |  |  |  | Mano de obra
mo020 |  | h |  | Operario de construcción. | 0.863 | 31.48 | 27.17
mo113 |  | h |  | Peón de construcción. | 0.493 | 21.05 | 10.38
mo037 |  | h |  | Operario pulidor de pavimentos. | 0.493 | 31.48 | 15.52
mo075 |  | h |  | Oficial pulidor de pavimentos. | 0.37 | 21.86 | 8.09
[5 empty] | Subtotal mano de obra: |  | 61.16
4 |  |  |  | Herramientas
|  | % |  | Herramientas | 2 | 537.26 | 10.75
Coste de mantenimiento decenal: S/. 49,32 en los primeros 10 años. |  |  |  |  | Costos directos (1+2+3+4): |  | 548.01