## Hoja 1
RSD010 | m |  | Contrazócalo de acero inoxidable.
Contrazócalo de acero inoxidable AISI 304, acabado cepillado, de 80 mm de altura. COLOCACIÓN: con adhesivo.
Código |  | Unidad |  | Descripción | Cantidad | Precio unitario | Precio parcial
1 |  |  |  | Materiales
mt47adc110a |  | kg |  | Adhesivo especial de poliuretano bicomponente. | 0.08 | 16.98 | 1.36
mt18rpp020b |  | m |  | Contrazócalo de acero inoxidable AISI 304, acabado cepillado, de 80 mm de altura, incluso piezas para uniones, resolución de ángulos y terminaciones. | 1.05 | 117.83 | 123.72
[5 empty] | Subtotal materiales: |  | 125.08
2 |  |  |  | Mano de obra
mo023 |  | h |  | Operario colocador de pisos. | 0.148 | 32.86 | 4.86
[5 empty] | Subtotal mano de obra: |  | 4.86
3 |  |  |  | Herramientas
|  | % |  | Herramientas | 2 | 129.94 | 2.6
Coste de mantenimiento decenal: S/. 23,86 en los primeros 10 años. |  |  |  |  | Costos directos (1+2+3): |  | 132.54