## Hoja 1
RSE005 | m² |  | Suelo técnico modular.
Suelo técnico modular, formado por paneles de 600x600 mm, con núcleo de tablero aglomerado de madera de alta densidad, 650 kg/m³, y 30 mm de espesor, con plancha de acero en la cara inferior, con canteado perimetral de PVC de 18 mm, protegiendo el canto vivo del piso; apoyados sobre pedestales regulables para alturas de 250 a 345 mm, de acero cincado con cabeza con junta antivibratoria, fijados al soporte con pegamento; clasificación 4/2/A/2, y Euroclase Bfl-s1 de reacción al fuego, preparado para recibir el revestimiento flexible de acabado, no incluido en este precio.
Código |  | Unidad |  | Descripción | Cantidad | Precio unitario | Precio parcial
1 |  |  |  | Materiales
mt12pmm010g |  | m² |  | Suelo técnico modular, formado por paneles de 600x600 mm, con núcleo de tablero aglomerado de madera de alta densidad, 650 kg/m³, y 30 mm de espesor, con plancha de acero en la cara inferior, con canteado perimetral de PVC de 18 mm, protegiendo el canto vivo del piso; apoyados sobre pedestales regulables para alturas de 250 a 345 mm, de acero cincado con cabeza con junta antivibratoria, fijados al soporte con pegamento; clasificación 4/2/A/2, y Euroclase Bfl-s1 de reacción al fuego. | 1 | 172.29 | 172.29
[5 empty] | Subtotal materiales: |  | 172.29
2 |  |  |  | Mano de obra
mo011 |  | h |  | Operario de montaje. | 0.308 | 32.15 | 9.9
mo080 |  | h |  | Oficial de montaje. | 0.308 | 21.72 | 6.69
[5 empty] | Subtotal mano de obra: |  | 16.59
3 |  |  |  | Herramientas
|  | % |  | Herramientas | 2 | 188.88 | 3.78
Coste de mantenimiento decenal: S/. 9,63 en los primeros 10 años. |  |  |  |  | Costos directos (1+2+3): |  | 192.66