## Hoja 1
RSE010 | m² |  | Suelo técnico continuo de placas de yeso con fibra.
Suelo técnico continuo de placas de yeso laminado reforzado con fibras, de 1200x600 mm y 38 mm de espesor, con los bordes longitudinales machihembrados, apoyadas sobre pies regulables de acero galvanizado, para alturas entre 200 y 265 mm, preparado para recibir el piso (no incluido en este precio).
Código |  | Unidad |  | Descripción | Cantidad | Precio unitario | Precio parcial
1 |  |  |  | Materiales
mt12pik040b |  | kg |  | Imprimación, para reducir la absorción y mejorar la adherencia, a base de resinas sintéticas en dispersión acuosa y pigmentos, sin disolventes. | 0.32 | 1.38 | 0.44
mt12psk040b |  | m |  | Banda perimetral de lana de roca de 12 mm de espesor, 100 mm de anchura y 1200 mm de longitud. | 1 | 28.34 | 28.34
mt12psk080a |  | Ud |  | Cartucho de 600 cm³ de pegamento, para fijación de pies regulables a la superficie de apoyo. | 0.01 | 43.98 | 0.44
mt12psk060j |  | Ud |  | Pie regulable de acero galvanizado, para alturas entre 200 y 265 mm. Incluso accesorios. | 3 | 10.63 | 31.89
mt12psk050nf |  | m² |  | Placa de yeso laminado reforzado con fibras, de 1200x600 mm y 38 mm de espesor, con los bordes longitudinales machihembrados, para aplicación en suelos técnicos continuos; clasificación 5/2/A/1. | 1.05 | 294.95 | 309.7
mt12psk070a |  | Ud |  | Cartucho de 600 ml de pegamento para juntas. | 0.07 | 43.19 | 3.02
[5 empty] | Subtotal materiales: |  | 373.83
2 |  |  |  | Mano de obra
mo011 |  | h |  | Operario de montaje. | 0.432 | 32.15 | 13.89
mo080 |  | h |  | Oficial de montaje. | 0.432 | 21.72 | 9.38
[5 empty] | Subtotal mano de obra: |  | 23.27
3 |  |  |  | Herramientas
|  | % |  | Herramientas | 2 | 397.1 | 7.94
Coste de mantenimiento decenal: S/. 20,25 en los primeros 10 años. |  |  |  |  | Costos directos (1+2+3): |  | 405.04