## Hoja 1
RSF013 | m² |  | Felpudo textil.
Felpudo de rizos de vinilo entrelazados, color negro, espesor total 14 mm, uso interior y exterior, enrollable.
Código |  | Unidad |  | Descripción | Cantidad | Precio unitario | Precio parcial
1 |  |  |  | Materiales
mt18fet010d |  | m² |  | Felpudo de rizos de vinilo entrelazados, color negro, espesor total 14 mm, uso interior y exterior, enrollable, para instalar en cajeado de piso formado por foso de 14 mm de profundidad. | 1 | 135.75 | 135.75
[5 empty] | Subtotal materiales: |  | 135.75
2 |  |  |  | Mano de obra
mo027 |  | h |  | Operario en moquetas y revestimientos textiles. | 0.037 | 31.48 | 1.16
mo065 |  | h |  | Oficial en moquetas y revestimientos textiles. | 0.037 | 21.86 | 0.81
[5 empty] | Subtotal mano de obra: |  | 1.97
3 |  |  |  | Herramientas
|  | % |  | Herramientas | 2 | 137.72 | 2.75
[5 empty] | Costos directos (1+2+3): |  | 140.47