## Hoja 1
RSG033 | m |  | Perfil de transición.
Perfil de transición entre pavimentos a distinto nivel, de aluminio, de 8 mm de altura, con perforaciones trapezoidales para su fijación.
Código |  | Unidad |  | Descripción | Cantidad | Precio unitario | Precio parcial
1 |  |  |  | Materiales
mt18jrs040yL |  | m |  | Perfil de transición entre pavimentos a distinto nivel, de aluminio, de 8 mm de altura, con perforaciones trapezoidales para su fijación, suministrado en barras de 2,5 m de longitud. | 1.05 | 21.83 | 22.92
[5 empty] | Subtotal materiales: |  | 22.92
2 |  |  |  | Mano de obra
mo023 |  | h |  | Operario colocador de pisos. | 0.185 | 31.48 | 5.82
[5 empty] | Subtotal mano de obra: |  | 5.82
3 |  |  |  | Herramientas
|  | % |  | Herramientas | 2 | 28.74 | 0.57
Coste de mantenimiento decenal: S/. 16,12 en los primeros 10 años. |  |  |  |  | Costos directos (1+2+3): |  | 29.31