## Hoja 1
RSL020 | m | Contrazócalo laminado.
Contrazócalo de MDF, de 41x22 mm, recubierto con una lámina plástica de imitación de madera, color a elegir, fijado al paramento mediante clavos. Incluso cera de relleno para el sellado de orificios.
Código |  | Unidad | Descripción | Cantidad | Precio unitario | Precio parcial
1 |  |  | Materiales
mt18rma040h |  | m | Contrazócalo de MDF, de 41x22 mm, recubierto con una lámina plástica de imitación de madera, color a elegir, y resistencia a la abrasión AC3. | 1.05 | 19.33 | 20.3
mt18mva150i |  | Ud | Clavo de acero galvanizado con cabeza perdida, de 2,2 mm de diámetro y 45 mm de longitud. | 2.5 | 0.11 | 0.28
mt22www080 |  | kg | Cera de relleno, para tapar defectos superficiales de la madera. | 0.008 | 217.94 | 1.74
|  |  |  | Subtotal materiales: |  | 22.32
2 |  |  | Mano de obra
mo028 |  | h | Operario instalador de pisos laminados. | 0.148 | 31.48 | 4.66
|  |  |  | Subtotal mano de obra: |  | 4.66
3 |  |  | Herramientas
|  | % | Herramientas | 2 | 26.98 | 0.54
Coste de mantenimiento decenal: S/. 7,98 en los primeros 10 años. |  |  |  | Costos directos (1+2+3): |  | 27.52