## Hoja 1
RSL020 | m |  | Contrazócalo laminado.
Contrazócalo de MDF, de 90x18 mm, recubierto con una lámina plástica de imitación de madera, color a elegir, con sección para alojamiento de clips, fijado al paramento mediante clips.
Código |  | Unidad |  | Descripción | Cantidad | Precio unitario | Precio parcial
1 |  |  |  | Materiales
mt18rma040d |  | m |  | Contrazócalo de MDF, de 90x18 mm, recubierto con una lámina plástica de imitación de madera, color a elegir, con sección para alojamiento de clips y resistencia a la abrasión AC3. | 1.05 | 22.28 | 23.39
mt18rma050 |  | Ud |  | Clip para contrazócalo, con tornillos para fijación al paramento. | 3 | 0.81 | 2.43
[5 empty] | Subtotal materiales: |  | 25.82
2 |  |  |  | Mano de obra
mo028 |  | h |  | Operario instalador de pisos laminados. | 0.173 | 31.48 | 5.45
[5 empty] | Subtotal mano de obra: |  | 5.45
3 |  |  |  | Herramientas
|  | % |  | Herramientas | 2 | 31.27 | 0.63
Coste de mantenimiento decenal: S/. 9,25 en los primeros 10 años. |  |  |  |  | Costos directos (1+2+3): |  | 31.9