## Hoja 1
RSL020 | m |  | Contrazócalo laminado.
Contrazócalo de MDF, de 90x18 mm, recubierto con una lámina plástica de imitación de madera, color a elegir, fijado al paramento mediante adhesivo.
Código |  | Unidad |  | Descripción | Cantidad | Precio unitario | Precio parcial
1 |  |  |  | Materiales
mt18rma040f |  | m |  | Contrazócalo de MDF, de 90x18 mm, recubierto con una lámina plástica de imitación de madera, color a elegir, y resistencia a la abrasión AC3. | 1.05 | 19.33 | 20.3
mt18mva070 |  | l |  | Adhesivo, para interiores con presencia de humedad persistente y exteriores a la intemperie. | 0.05 | 13.22 | 0.66
[5 empty] | Subtotal materiales: |  | 20.96
2 |  |  |  | Mano de obra
mo028 |  | h |  | Operario instalador de pisos laminados. | 0.123 | 31.48 | 3.87
[5 empty] | Subtotal mano de obra: |  | 3.87
3 |  |  |  | Herramientas
|  | % |  | Herramientas | 2 | 24.83 | 0.5
Coste de mantenimiento decenal: S/. 7,35 en los primeros 10 años. |  |  |  |  | Costos directos (1+2+3): |  | 25.33