## Hoja 1
RSN125 | m | Junta de construcción en piso continuo de concreto, con pasadores.
Junta de construcción en piso continuo de concreto, con sistema de transmisión de cargas, compuesto por un pasador deslizante de acero, de sección circular y una vaina de polipropileno reciclado, de 22 mm de diámetro y 300 mm de longitud, con base reutilizable de fijación al encofrado.
Código |  | Unidad | Descripción | Cantidad | Precio unitario | Precio parcial
1 |  |  | Materiales
mt18wwe030n |  | Ud | Sistema de transmisión de cargas, compuesto por un pasador deslizante de acero, de sección circular y una vaina de polipropileno reciclado, de 22 mm de diámetro y 300 mm de longitud, con base reutilizable de fijación al encofrado, para su uso en juntas de construcción y de contracción en pisos continuos de concreto; con elementos de fijación al encofrado. | 3.66 | 6.95 | 25.44
|  |  |  | Subtotal materiales: |  | 25.44
2 |  |  | Mano de obra
mo020 |  | h | Operario de construcción. | 0.136 | 31.29 | 4.26
mo113 |  | h | Peón de construcción. | 0.136 | 20.92 | 2.85
|  |  |  | Subtotal mano de obra: |  | 7.11
3 |  |  | Herramientas
|  | % | Herramientas | 2 | 32.55 | 0.65
Coste de mantenimiento decenal: S/. 21,58 en los primeros 10 años. |  |  |  | Costos directos (1+2+3): |  | 33.2