## Hoja 1
RSS100 | m | Contrazócalo de PVC.
Contrazócalo flexible de PVC, de 70x20 mm, color a elegir. Colocación en obra: con adhesivo.
Código |  | Unidad | Descripción | Cantidad | Precio unitario | Precio parcial
1 |  |  | Materiales
mt18dww020a |  | l | Adhesivo de cloropreno, de base solvente monocomponente. | 0.07 | 24.28 | 1.7
mt18rpv010c |  | m | Contrazócalo flexible de PVC, de 70x20 mm, color a elegir, suministrado en rollos de 50 m de longitud. | 1.05 | 14.71 | 15.45
|  |  |  | Subtotal materiales: |  | 17.15
2 |  |  | Mano de obra
mo026 |  | h | Operario en revestimientos flexibles. | 0.093 | 31.29 | 2.91
|  |  |  | Subtotal mano de obra: |  | 2.91
3 |  |  | Herramientas
|  | % | Herramientas | 2 | 20.06 | 0.4
Coste de mantenimiento decenal: S/. 3,68 en los primeros 10 años. |  |  |  | Costos directos (1+2+3): |  | 20.46