## Hoja 1
RSU010 | m² | Piso interior de mosaico hidráulico. Colocación en capa fina.
Piso interior de mosaico hidráulico, con piezas de 10x10 cm, cuadradas, monocolor, gama básica; con resistencia al deslizamiento media. COLOCACIÓN: en capa fina y mediante doble encolado con adhesivo cementoso de fraguado normal, C1 sin ninguna característica adicional, gris. TRATAMIENTO SUPERFICIAL: con producto impermeabilizante para el sellado de poros. REJUNTADO: con mortero de juntas cementoso mejorado, con absorción de agua reducida y resistencia elevada a la abrasión tipo CG 2 W A, color blanco, para juntas de 2 a 15 mm.
Código |  | Unidad | Descripción | Cantidad | Precio unitario | Precio parcial
1 |  |  | Materiales
mt18bhi020ia |  | m² | Mosaico hidráulico, con piezas de 10x10 cm, cuadradas, monocolor, gama básica; con resistencia al deslizamiento media. | 1.05 | 230.84 | 242.38
mt09mcr021g |  | kg | Adhesivo cementoso de fraguado normal, C1, color gris. | 6 | 1.06 | 6.36
mt18wwa020 |  | l | Emulsión de resinas para el sellado de poros en pavimentos hidráulicos. | 0.1 | 22.47 | 2.25
mt09mcp020bB |  | kg | Mortero de juntas cementoso mejorado, con absorción de agua reducida y resistencia elevada a la abrasión, tipo CG2 W A, color blanco, para juntas de 2 a 15 mm, a base de cemento de alta resistencia, agregados seleccionados, aditivos especiales y pigmentos, con efecto antimoho, antiverdín y preventivo de las eflorescencias, hidrorrepelente, especial para rejuntado de todo tipo de piezas cerámicas y piedras naturales en zonas de proliferación de microorganismos. | 0.3 | 4.42 | 1.33
|  |  |  | Subtotal materiales: |  | 252.32
2 |  |  | Mano de obra
mo023 |  | h | Operario colocador de pisos. | 0.987 | 31.48 | 31.07
mo061 |  | h | Oficial colocador de pisos. | 0.987 | 21.86 | 21.58
|  |  |  | Subtotal mano de obra: |  | 52.65
3 |  |  | Herramientas
|  | % | Herramientas | 2 | 304.97 | 6.1
Coste de mantenimiento decenal: S/. 28,00 en los primeros 10 años. |  |  |  | Costos directos (1+2+3): |  | 311.07