## Hoja 1
RSV010 | m² |  | Pavimento de piezas de vidrio pisable.
Pavimento de piezas de vidrio pisable, de 50x100 mm y 6+10+10 mm de espesor, translúcido, con los cantos pulidos, con resistencia al deslizamiento media, apoyadas en bandas de caucho sintético EPDM, dispuestas sobre una estructura soporte de perfiles metálicos, y ajustadas lateralmente con bandas del mismo material. Incluso silicona sintética incolora para sellado de juntas. El precio no incluye la estructura soporte de perfiles metálicos.
Código |  | Unidad |  | Descripción | Cantidad | Precio unitario | Precio parcial
1 |  |  |  | Materiales
mt21vlp010aw |  | m² |  | Piezas de vidrio laminar de seguridad, pisable, de 50x100 mm y 6+10+10 mm de espesor, translúcido, compuesto por vidrio exterior templado de 6 mm de espesor, con resistencia al deslizamiento media mediante la aplicación de un tratamiento antideslizante en su cara exterior, vidrio intermedio templado de 10 mm de espesor y vidrio interior templado de 10 mm de espesor, unidos mediante dos láminas incoloras de butiral de polivinilo, con los cantos pulidos. | 1 | 485.66 | 485.66
mt21vlp020a |  | m |  | Banda de caucho sintético EPDM de 25 mm de anchura y 5 mm de espesor, dureza Shore A aproximada de 50, para el ajuste lateral a la estructura soporte de las piezas de vidrio pisable, suministrada en rollos de 10 m de longitud. | 2 | 16.75 | 33.5
mt21vlp030a |  | m |  | Banda de caucho sintético EPDM de 45 mm de anchura y 5 mm de espesor, para el apoyo sobre la estructura soporte de las piezas de vidrio pisable, suministrada en rollos de 10 m de longitud. | 2 | 33.15 | 66.3
mt21vva015b |  | Ud |  | Cartucho de 310 ml de silicona neutra, color a elegir, dureza Shore A aproximada de 23, según ISO 868 y recuperación elástica >=80%, según ISO 7389. | 0.33 | 22.32 | 7.37
mt21vva021 |  | Ud |  | Material auxiliar para la colocación de vidrios. | 1 | 4.64 | 4.64
[5 empty] | Subtotal materiales: |  | 597.47
2 |  |  |  | Mano de obra
mo055 |  | h |  | Operario cristalero. | 0.863 | 33.5 | 28.91
mo110 |  | h |  | Oficial cristalero. | 0.863 | 23.24 | 20.06
[5 empty] | Subtotal mano de obra: |  | 48.97
3 |  |  |  | Herramientas
|  | % |  | Herramientas | 2 | 646.44 | 12.93
[5 empty] | Costos directos (1+2+3): |  | 659.37