## Hoja 1
RTM042 | m |  | Listón para remate lateral de cielo raso continuo de persianas de madera maciza.
Listón de 28x28 mm de sección, de madera de pino tratada en autoclave, con clase de uso 4, fijado con tornillos autoperforantes para madera, de 4 mm de diámetro y 50 mm de longitud, de acero galvanizado con revestimiento de cromo a el muro de madera; para remate lateral de cielo raso continuo suspendido, para exterior, de persianas de madera maciza, con borde machihembrado, situado a una altura mayor o igual a 4 m. Incluso tornillería para la fijación de los listones y clavos para la fijación de las persianas perimetrales de madera.
Código |  | Unidad |  | Descripción | Cantidad | Precio unitario | Precio parcial
1 |  |  |  | Materiales
mt07mee203a |  | m |  | Listón de 28x28 mm de sección, de madera de pino tratada en autoclave, con clase de uso 4. | 1.05 | 2.78 | 2.92
mt07emr113be |  | Ud |  | Tornillo autoperforante para madera, de 4 mm de diámetro y 50 mm de longitud, de acero galvanizado con revestimiento de cromo. | 2.5 | 0.2 | 0.5
mt07emr111a |  | Ud |  | Clavo, de 4 mm de diámetro y 40 mm de longitud, de acero galvanizado de alta adherencia. | 2.5 | 0.14 | 0.35
[5 empty] | Subtotal materiales: |  | 3.77
2 |  |  |  | Mano de obra
mo082 |  | h |  | Oficial de montaje de cielos rasos. | 0.049 | 15 | 0.74
[5 empty] | Subtotal mano de obra: |  | 0.74
3 |  |  |  | Herramientas
|  | % |  | Herramientas | 2 | 4.51 | 0.09
[5 empty] | Costos directos (1+2+3): |  | 4.6