## Hoja 1
SAI110 | Ud |  | Cisterna empotrada para inodoro de suelo.
Cisterna ligera para empotrar en muro de albañilería y pulsador mecánico de doble accionamiento. Instalación empotrada en muro de albañilería.
Código |  | Unidad |  | Descripción | Cantidad | Precio unitario | Precio parcial
1 |  |  |  | Materiales
mt30ips025c |  | Ud |  | Cisterna ligera para empotrar en muro de albañilería, con anclajes, llave de regulación de 1/2" premontada, mecanismo de descarga de 3/6 litros y elementos de conexión a alimentación y desagüe, para inodoro de pie. | 1 | 1156.12 | 1156.12
mt30ips030a |  | Ud |  | Pulsador mecánico de doble accionamiento, con embellecedor, para cisterna empotrada. | 1 | 163.98 | 163.98
[5 empty] | Subtotal materiales: |  | 1320.1
2 |  |  |  | Mano de obra
mo008 |  | h |  | Operario plomero. | 1.234 | 33.77 | 41.67
[5 empty] | Subtotal mano de obra: |  | 41.67
3 |  |  |  | Herramientas
|  | % |  | Herramientas | 2 | 1361.77 | 27.24
Coste de mantenimiento decenal: S/. 652,83 en los primeros 10 años. |  |  |  |  | Costos directos (1+2+3): |  | 1389.01