## Hoja 1
SAL003 | Ud |  | Lavatorio sobre tablero, de arcilla refractaria.
Lavatorio elíptico sobre tablero, de arcilla refractaria, acabado termoesmaltado, color blanco, de 500x400x158 mm, con un orificio para la grifería, con válvula de desagüe de latón cromado, con sifón botella de ABS, acabado brillante imitación cromo. Incluso juego de fijación y silicona para sellado de juntas. El precio no incluye el tablero ni la grifería.
Código |  | Unidad |  | Descripción | Cantidad | Precio unitario | Precio parcial
1 |  |  |  | Materiales
mt30svg015ab |  | Ud |  | Lavatorio elíptico sobre tablero, de arcilla refractaria, acabado termoesmaltado, color blanco, de 500x400x158 mm, con un orificio para la grifería, con elementos de fijación y plantilla de montaje. | 1 | 1006.18 | 1006.18
mt30asg030a |  | Ud |  | Válvula de desagüe de latón cromado, de 50 mm de longitud. | 1 | 344.92 | 344.92
mt30asg070aa |  | Ud |  | Sifón botella de ABS, acabado brillante imitación cromo, con salida de 32 mm de diámetro exterior, para lavatorio, con embellecedor. | 1 | 239.96 | 239.96
mt30www005 |  | Ud |  | Cartucho de 300 ml de silicona ácida monocomponente, fungicida, para sellado de juntas en ambientes húmedos. | 0.012 | 38.1 | 0.46
[5 empty] | Subtotal materiales: |  | 1591.52
2 |  |  |  | Mano de obra
mo008 |  | h |  | Operario plomero. | 1.357 | 32.15 | 43.63
[5 empty] | Subtotal mano de obra: |  | 43.63
3 |  |  |  | Herramientas
|  | % |  | Herramientas | 2 | 1635.15 | 32.7
Coste de mantenimiento decenal: S/. 783,89 en los primeros 10 años. |  |  |  |  | Costos directos (1+2+3): |  | 1667.85