## Hoja 1
SAL003 | Ud |  | Lavatorio sobre tablero, de arcilla refractaria.
Lavatorio rectangular sobre tablero, de arcilla refractaria, acabado termoesmaltado, color blanco, de 550x400x158 mm, con válvula de desagüe de latón cromado, con sifón botella compacto para el ahorro de espacio en muebles de baño, de polipropileno color blanco. Incluso juego de fijación y silicona para sellado de juntas. El precio no incluye el tablero ni la grifería.
Código |  | Unidad |  | Descripción | Cantidad | Precio unitario | Precio parcial
1 |  |  |  | Materiales
mt30svg016a |  | Ud |  | Lavatorio rectangular sobre tablero, de arcilla refractaria, acabado termoesmaltado, color blanco, de 550x400x158 mm, con elementos de fijación y plantilla de montaje. | 1 | 1068.26 | 1068.26
mt30asg030a |  | Ud |  | Válvula de desagüe de latón cromado, de 50 mm de longitud. | 1 | 344.92 | 344.92
mt30asg060a |  | Ud |  | Sifón botella compacto para el ahorro de espacio en muebles de baño, de polipropileno color blanco, con salida de 32 mm de diámetro exterior, para lavatorio, con juntas y codo con tuerca de unión. | 1 | 247.85 | 247.85
mt30www005 |  | Ud |  | Cartucho de 300 ml de silicona ácida monocomponente, fungicida, para sellado de juntas en ambientes húmedos. | 0.012 | 38.1 | 0.46
[5 empty] | Subtotal materiales: |  | 1661.49
2 |  |  |  | Mano de obra
mo008 |  | h |  | Operario plomero. | 1.357 | 32.15 | 43.63
[5 empty] | Subtotal mano de obra: |  | 43.63
3 |  |  |  | Herramientas
|  | % |  | Herramientas | 2 | 1705.12 | 34.1
Coste de mantenimiento decenal: S/. 817,43 en los primeros 10 años. |  |  |  |  | Costos directos (1+2+3): |  | 1739.22