## Hoja 1
SAL005 | Ud |  | Lavatorio sobre tablero, de porcelana sanitaria.
Lavatorio de porcelana sanitaria, sobre tablero, gama media, color, de 750x495 mm, y desagüe, color blanco, con sifón botella. Incluso juego de fijación y silicona para sellado de juntas. El precio no incluye el tablero ni la grifería.
Código |  | Unidad |  | Descripción | Cantidad | Precio unitario | Precio parcial
1 |  |  |  | Materiales
mt30lps040ej |  | Ud |  | Lavatorio de porcelana sanitaria, sobre tablero, gama media, color, de 750x495 mm, con juego de fijación. | 1 | 1963.21 | 1963.21
mt30sif010c |  | Ud |  | Sifón botella extensible, para lavatorio, color blanco, con válvula de desagüe. | 1 | 45.93 | 45.93
mt30www005 |  | Ud |  | Cartucho de 300 ml de silicona ácida monocomponente, fungicida, para sellado de juntas en ambientes húmedos. | 0.012 | 38.43 | 0.46
[5 empty] | Subtotal materiales: |  | 2009.6
2 |  |  |  | Mano de obra
mo008 |  | h |  | Operario plomero. | 1.357 | 32.35 | 43.9
[5 empty] | Subtotal mano de obra: |  | 43.9
3 |  |  |  | Herramientas
|  | % |  | Herramientas | 2 | 2053.5 | 41.07
Coste de mantenimiento decenal: S/. 314,19 en los primeros 10 años. |  |  |  |  | Costos directos (1+2+3): |  | 2094.57