## Hoja 1
SAL005 | Ud | Lavatorio sobre tablero, de porcelana sanitaria.
Lavatorio de porcelana sanitaria, sobre tablero, gama media, colores especiales, de 590x495 mm, y desagüe, color blanco. Incluso juego de fijación y silicona para sellado de juntas. El precio no incluye el tablero ni la grifería.
Código |  | Unidad | Descripción | Cantidad | Precio unitario | Precio parcial
1 |  |  | Materiales
mt30lps040fi |  | Ud | Lavatorio de porcelana sanitaria, sobre tablero, gama media, colores especiales, de 590x495 mm, con juego de fijación. | 1 | 2359.24 | 2359.24
mt36www005b |  | Ud | Acoplamiento a pared acodado con plafón, de PVC, serie B, color blanco, para evacuación de aguas residuales (a baja y alta temperatura) en el interior de los edificios, enlace mixto de 1 1/4"x40 mm de diámetro, con válvula de desagüe. | 1 | 40.36 | 40.36
mt30www005 |  | Ud | Cartucho de 300 ml de silicona ácida monocomponente, fungicida, para sellado de juntas en ambientes húmedos. | 0.012 | 38.1 | 0.46
|  |  |  | Subtotal materiales: |  | 2400.06
2 |  |  | Mano de obra
mo008 |  | h | Operario plomero. | 1.357 | 32.15 | 43.63
|  |  |  | Subtotal mano de obra: |  | 43.63
3 |  |  | Herramientas
|  | % | Herramientas | 2 | 2443.69 | 48.87
Coste de mantenimiento decenal: S/. 1.171,50 en los primeros 10 años. |  |  |  | Costos directos (1+2+3): |  | 2492.56