## Hoja 1
SAL025 | Ud |  | Lavatorio de empotrar en tablero, de porcelana sanitaria.
Lavatorio ovalado de empotrar en tablero, de porcelana sanitaria, acabado termoesmaltado, color blanco, de 550x450x178 mm, con un orificio para la grifería y rebosadero. Incluso juego de fijación y silicona para sellado de juntas. El precio no incluye el tablero ni la grifería.
Código |  | Unidad |  | Descripción | Cantidad | Precio unitario | Precio parcial
1 |  |  |  | Materiales
mt30svg023bc |  | Ud |  | Lavatorio ovalado de empotrar en tablero, de porcelana sanitaria, acabado termoesmaltado, color blanco, de 550x450x178 mm, con un orificio para la grifería y rebosadero, con elementos de fijación y plantilla de montaje. | 1 | 543 | 543
mt30asg070aa |  | Ud |  | Sifón botella de ABS, acabado brillante imitación cromo, con salida de 32 mm de diámetro exterior, para lavatorio, con embellecedor. | 1 | 239.96 | 239.96
mt30www005 |  | Ud |  | Cartucho de 300 ml de silicona ácida monocomponente, fungicida, para sellado de juntas en ambientes húmedos. | 0.012 | 38.1 | 0.46
[5 empty] | Subtotal materiales: |  | 783.42
2 |  |  |  | Mano de obra
mo008 |  | h |  | Operario plomero. | 1.85 | 32.15 | 59.48
[5 empty] | Subtotal mano de obra: |  | 59.48
3 |  |  |  | Herramientas
|  | % |  | Herramientas | 2 | 842.9 | 16.86
Coste de mantenimiento decenal: S/. 404,09 en los primeros 10 años. |  |  |  |  | Costos directos (1+2+3): |  | 859.76