## Hoja 1
SAL025 | Ud |  | Lavatorio de empotrar en tablero, de porcelana sanitaria.
Lavatorio ovalado de empotrar en tablero, de porcelana sanitaria, acabado termoesmaltado, color blanco, de 600x480x178 mm, con un orificio para la grifería. Incluso juego de fijación y silicona para sellado de juntas. El precio no incluye el tablero ni la grifería.
Código |  | Unidad |  | Descripción | Cantidad | Precio unitario | Precio parcial
1 |  |  |  | Materiales
mt30svg023cf |  | Ud |  | Lavatorio ovalado de empotrar en tablero, de porcelana sanitaria, acabado termoesmaltado, color blanco, de 600x480x178 mm, con un orificio para la grifería, con elementos de fijación y plantilla de montaje. | 1 | 588.82 | 588.82
mt30asg030a |  | Ud |  | Válvula de desagüe de latón cromado, de 50 mm de longitud. | 1 | 344.92 | 344.92
mt30asg070cb |  | Ud |  | Sifón botella de ABS, acabado brillante imitación cromo, con salida de 40 mm de diámetro exterior, para lavatorio, con embellecedor. | 1 | 239.96 | 239.96
mt30www005 |  | Ud |  | Cartucho de 300 ml de silicona ácida monocomponente, fungicida, para sellado de juntas en ambientes húmedos. | 0.012 | 38.1 | 0.46
[5 empty] | Subtotal materiales: |  | 1174.16
2 |  |  |  | Mano de obra
mo008 |  | h |  | Operario plomero. | 1.85 | 32.15 | 59.48
[5 empty] | Subtotal mano de obra: |  | 59.48
3 |  |  |  | Herramientas
|  | % |  | Herramientas | 2 | 1233.64 | 24.67
Coste de mantenimiento decenal: S/. 591,41 en los primeros 10 años. |  |  |  |  | Costos directos (1+2+3): |  | 1258.31