## Hoja 1
SAL033 | Ud |  | Lavatorio mural, de arcilla refractaria.
Lavatorio de dos senos, mural, de arcilla refractaria, acabado termoesmaltado, color blanco, de 1200x482x168 mm, con un orificio para la grifería y rebosadero, en cada seno, con válvula de desagüe de latón cromado, en cada seno y elementos de fijación, y desagüe con sifón botella de ABS, acabado brillante imitación cromo, en cada seno. Incluso silicona para sellado de juntas. El precio no incluye la grifería.
Código |  | Unidad |  | Descripción | Cantidad | Precio unitario | Precio parcial
1 |  |  |  | Materiales
mt30sng040a |  | Ud |  | Lavatorio de dos senos, mural, de arcilla refractaria, acabado termoesmaltado, color blanco, de 1200x482x168 mm, con un orificio para la grifería y rebosadero, en cada seno, con elementos de fijación. | 1 | 4019.77 | 4019.77
mt30asg010a |  | Ud |  | Válvula de desagüe de latón cromado, de 60 mm de longitud, con tapón de desagüe integrado exterior con botón de accionamiento. | 2 | 282.83 | 565.66
mt30asg070cb |  | Ud |  | Sifón botella de ABS, acabado brillante imitación cromo, con salida de 40 mm de diámetro exterior, para lavatorio, con embellecedor. | 2 | 239.96 | 479.92
mt30www005 |  | Ud |  | Cartucho de 300 ml de silicona ácida monocomponente, fungicida, para sellado de juntas en ambientes húmedos. | 0.012 | 38.1 | 0.46
[5 empty] | Subtotal materiales: |  | 5065.81
2 |  |  |  | Mano de obra
mo008 |  | h |  | Operario plomero. | 2.344 | 32.15 | 75.36
[5 empty] | Subtotal mano de obra: |  | 75.36
3 |  |  |  | Herramientas
|  | % |  | Herramientas | 2 | 5141.17 | 102.82
Coste de mantenimiento decenal: S/. 2.464,68 en los primeros 10 años. |  |  |  |  | Costos directos (1+2+3): |  | 5243.99