## Hoja 1
SAM033 | Ud |  | Lavamanos mural, de arcilla refractaria.
Lavamanos asimétrico mural, de arcilla refractaria, acabado termoesmaltado, color blanco, de 380x280x135 mm, con un orificio para la grifería a la derecha, con válvula de desagüe de latón cromado y juego de fijación de 2 piezas, y desagüe con sifón botella de ABS, acabado brillante imitación cromo. Incluso silicona para sellado de juntas. El precio no incluye la grifería.
Código |  | Unidad |  | Descripción | Cantidad | Precio unitario | Precio parcial
1 |  |  |  | Materiales
mt30sig015a |  | Ud |  | Lavamanos asimétrico mural, de arcilla refractaria, acabado termoesmaltado, color blanco, de 380x280x135 mm, con un orificio para la grifería a la derecha. | 1 | 520.95 | 520.95
mt30asg030a |  | Ud |  | Válvula de desagüe de latón cromado, de 50 mm de longitud. | 1 | 347.96 | 347.96
mt30asg050a |  | Ud |  | Juego de fijación de 2 piezas, para lavamanos. | 1 | 65.61 | 65.61
mt30asg070aa |  | Ud |  | Sifón botella de ABS, acabado brillante imitación cromo, con salida de 32 mm de diámetro exterior, para lavatorio, con embellecedor. | 1 | 242.09 | 242.09
mt30www005 |  | Ud |  | Cartucho de 300 ml de silicona ácida monocomponente, fungicida, para sellado de juntas en ambientes húmedos. | 0.012 | 38.43 | 0.46
[5 empty] | Subtotal materiales: |  | 1177.07
2 |  |  |  | Mano de obra
mo008 |  | h |  | Operario plomero. | 1.48 | 32.35 | 47.88
[5 empty] | Subtotal mano de obra: |  | 47.88
3 |  |  |  | Herramientas
|  | % |  | Herramientas | 2 | 1224.95 | 24.5
Coste de mantenimiento decenal: S/. 187,42 en los primeros 10 años. |  |  |  |  | Costos directos (1+2+3): |  | 1249.45