## Hoja 1
SAU001 | Ud |  | Urinario de porcelana sanitaria.
Urinario de porcelana sanitaria, con alimentación y desagüe alimentación y desagüe sifónico empotrados, gama media, color blanco, de 315x350 mm, sin tapa, equipado con grifería temporizada, gama básica, acabado cromado, de 82x70 mm grifería temporizada, gama básica, acabado cromado, de 82x70 mm y desagüe visto, con sifón botella, acabado cromado. Incluso silicona para sellado de juntas.
Código |  | Unidad |  | Descripción | Cantidad | Precio unitario | Precio parcial
1 |  |  |  | Materiales
mt30uag010a |  | Ud |  | Urinario de porcelana sanitaria, con alimentación y desagüe sifónico empotrados, gama media, color blanco, de 315x350 mm, con juego de fijación mural de acero. | 1 | 965.77 | 965.77
mt31gtg030a |  | Ud |  | Grifería temporizada para urinario, gama básica, acabado cromado, de 82x70 mm, con enlace cromado. | 1 | 575.96 | 575.96
mt30sif010f |  | Ud |  | Sifón botella extensible, para urinario, acabado cromado, con válvula de desagüe. | 1 | 195.67 | 195.67
mt30www005 |  | Ud |  | Cartucho de 300 ml de silicona ácida monocomponente, fungicida, para sellado de juntas en ambientes húmedos. | 0.012 | 38.1 | 0.46
[5 empty] | Subtotal materiales: |  | 1737.86
2 |  |  |  | Mano de obra
mo008 |  | h |  | Operario plomero. | 1.234 | 32.15 | 39.67
[5 empty] | Subtotal mano de obra: |  | 39.67
3 |  |  |  | Herramientas
|  | % |  | Herramientas | 2 | 1777.53 | 35.55
Coste de mantenimiento decenal: S/. 852,15 en los primeros 10 años. |  |  |  |  | Costos directos (1+2+3): |  | 1813.08