## Hoja 1
SAU001 | Ud | Urinario de porcelana sanitaria.
Urinario de porcelana sanitaria, con alimentación y desagüe alimentación y desagüe sifónico empotrados, gama media, color blanco, de 315x350 mm, sin tapa, equipado con grifería temporizada empotrada, gama media, acabado cromado, de 25x108 mm grifería temporizada empotrada, gama media, acabado cromado, de 25x108 mm y desagüe visto, color blanco. Incluso silicona para sellado de juntas.
Código |  | Unidad | Descripción | Cantidad | Precio unitario | Precio parcial
1 |  |  | Materiales
mt30uag010a |  | Ud | Urinario de porcelana sanitaria, con alimentación y desagüe sifónico empotrados, gama media, color blanco, de 315x350 mm, con juego de fijación mural de acero. | 1 | 965.77 | 965.77
mt31gtg032a |  | Ud | Grifería temporizada empotrada para urinario, gama media, acabado cromado, de 25x108 mm. | 1 | 409.96 | 409.96
mt36www005b |  | Ud | Acoplamiento a pared acodado con plafón, de PVC, serie B, color blanco, para evacuación de aguas residuales (a baja y alta temperatura) en el interior de los edificios, enlace mixto de 1 1/4"x40 mm de diámetro, con válvula de desagüe. | 1 | 40.36 | 40.36
mt30www005 |  | Ud | Cartucho de 300 ml de silicona ácida monocomponente, fungicida, para sellado de juntas en ambientes húmedos. | 0.012 | 38.1 | 0.46
|  |  |  | Subtotal materiales: |  | 1416.55
2 |  |  | Mano de obra
mo008 |  | h | Operario plomero. | 1.234 | 32.15 | 39.67
|  |  |  | Subtotal mano de obra: |  | 39.67
3 |  |  | Herramientas
|  | % | Herramientas | 2 | 1456.22 | 29.12
Coste de mantenimiento decenal: S/. 698,11 en los primeros 10 años. |  |  |  | Costos directos (1+2+3): |  | 1485.34