## Hoja 1
SDA012 | Ud |  | Protector lateral para radiador, de lámina semirrígida de polipropileno, translúcida.
Protector lateral para radiador, de lámina semirrígida de polipropileno, translúcida. Colocación en obra: a presión en el radiador con un perfil autoadhesivo y atornillado a la superficie soporte con un perfil de aluminio.
Código |  | Unidad |  | Descripción | Cantidad | Precio unitario | Precio parcial
1 |  |  |  | Materiales
mt53pdi130a |  | Ud |  | Protector lateral para radiador, de lámina semirrígida de polipropileno, translúcida, con un perfil autoadhesivo para colocar a presión en el radiador y un perfil de aluminio para atornillar a la superficie soporte, Euroclase B-s1, d0 de reacción al fuego. | 1 | 161.45 | 161.45
mt26aaa240da |  | Ud |  | Tarugo de nylon con tornillo de cabeza avellanada, de acero inoxidable AISI 304, de 6 mm de diámetro y 35 mm de longitud. | 3 | 0.81 | 2.43
[5 empty] | Subtotal materiales: |  | 163.88
2 |  |  |  | Mano de obra
mo080 |  | h |  | Oficial de montaje. | 0.123 | 21.72 | 2.67
[5 empty] | Subtotal mano de obra: |  | 2.67
3 |  |  |  | Herramientas
|  | % |  | Herramientas | 2 | 166.55 | 3.33
Coste de mantenimiento decenal: S/. 61,84 en los primeros 10 años. |  |  |  |  | Costos directos (1+2+3): |  | 169.88