## Hoja 1
SDC040 | Ud |  | Protector de vértice, de espuma de poliuretano de alta densidad, para exterior.
Protector de vértice, de espuma de poliuretano de alta densidad, para exterior, con alas de 150x150 mm, 20 mm de espesor y 50 mm de longitud, con recubrimiento de PVC, color a elegir. Colocación en obra: con tarugos y tornillos.
Código |  | Unidad |  | Descripción | Cantidad | Precio unitario | Precio parcial
1 |  |  |  | Materiales
mt53pdi037a |  | Ud |  | Protector de vértice, de espuma de poliuretano de alta densidad, para exterior, con alas de 150x150 mm, 20 mm de espesor y 50 mm de longitud, con recubrimiento de PVC, color a elegir, repelente del agua y alas con taladros para atornillar a la superficie soporte. | 1 | 147.17 | 147.17
mt26aaa240da |  | Ud |  | Tarugo de nylon con tornillo de cabeza avellanada, de acero inoxidable AISI 304, de 6 mm de diámetro y 35 mm de longitud. | 7 | 0.81 | 5.67
[5 empty] | Subtotal materiales: |  | 152.84
2 |  |  |  | Mano de obra
mo011 |  | h |  | Operario de montaje. | 0.062 | 32.15 | 1.99
mo080 |  | h |  | Oficial de montaje. | 0.062 | 21.72 | 1.35
[5 empty] | Subtotal mano de obra: |  | 3.34
3 |  |  |  | Herramientas
|  | % |  | Herramientas | 2 | 156.18 | 3.12
Coste de mantenimiento decenal: S/. 44,13 en los primeros 10 años. |  |  |  |  | Costos directos (1+2+3): |  | 159.3