## Hoja 1
SDO020 | Ud |  | Protector de manos para puerta interior, de lámina de polipropileno. Colocación en el marco y en la hoja de la puerta.
Protector de manos para puerta interior, de lámina de polipropileno translúcida, flexible, de 0,8 mm de espesor, 2000 mm de altura y 180° de apertura, para colocar en el marco y en la hoja de la puerta, con guías laterales autoadhesivas, de aluminio.
Código |  | Unidad |  | Descripción | Cantidad | Precio unitario | Precio parcial
1 |  |  |  | Materiales
mt53pdi053d |  | Ud |  | Protector de manos para puerta interior, de lámina de polipropileno translúcida, flexible, de 0,8 mm de espesor, 2000 mm de altura y 180° de apertura, para colocar en el marco y en la hoja de la puerta, con guías laterales autoadhesivas, de aluminio. | 1 | 200.75 | 200.75
[5 empty] | Subtotal materiales: |  | 200.75
2 |  |  |  | Mano de obra
mo080 |  | h |  | Oficial de montaje. | 0.123 | 21.72 | 2.67
[5 empty] | Subtotal mano de obra: |  | 2.67
3 |  |  |  | Herramientas
|  | % |  | Herramientas | 2 | 203.42 | 4.07
Coste de mantenimiento decenal: S/. 73,24 en los primeros 10 años. |  |  |  |  | Costos directos (1+2+3): |  | 207.49