## Hoja 1
SGB082 | Ud |  | Caño de bañera.
Caño de bañera mural, de 1/2", acabado cromado, de 221 mm de longitud, con rosetón metálico y aireador tipo Mousseur.
Código |  | Unidad |  | Descripción | Cantidad | Precio unitario | Precio parcial
1 |  |  |  | Materiales
mt31gro915a |  | Ud |  | Caño de bañera mural, de 1/2", acabado cromado, de 221 mm de longitud, con rosetón metálico y aireador tipo Mousseur. | 1 | 794.25 | 794.25
[5 empty] | Subtotal materiales: |  | 794.25
2 |  |  |  | Mano de obra
mo008 |  | h |  | Operario plomero. | 0.123 | 33.77 | 4.15
[5 empty] | Subtotal mano de obra: |  | 4.15
3 |  |  |  | Herramientas
|  | % |  | Herramientas | 2 | 798.4 | 15.97
Coste de mantenimiento decenal: S/. 435,69 en los primeros 10 años. |  |  |  |  | Costos directos (1+2+3): |  | 814.37