## Hoja 1
SGD120 | Ud |  | Columna de ducha con termostato.
Columna de ducha, acabado cromado, compuesta por termostato, ducha mural, rótula para ángulos de hasta 15° con el plano horizontal y brazo de ducha orientable 45°, de 390 mm de longitud, con tubo para conducción del agua protegido internamente para mayor durabilidad y soporte, ducha teléfono, con dos tipos de chorro (Rain y Jet), elemento deslizante para ajuste en altura y flexo de 1,75 m de longitud, aislamiento térmico, limitador de temperatura con tope de seguridad a 38°C y sistema antical. Incluso elementos de conexión.
Código |  | Unidad |  | Descripción | Cantidad | Precio unitario | Precio parcial
1 |  |  |  | Materiales
mt31gro135a |  | Ud |  | Columna de ducha, acabado cromado, compuesta por termostato, ducha mural, rótula para ángulos de hasta 15° con el plano horizontal y brazo de ducha orientable 45°, de 390 mm de longitud, con tubo para conducción del agua protegido internamente para mayor durabilidad y soporte, ducha teléfono, con dos tipos de chorro (Rain y Jet), elemento deslizante para ajuste en altura y flexo de 1,75 m de longitud, aislamiento térmico, limitador de temperatura con tope de seguridad a 38°C y sistema antical, incluso elementos de conexión. | 1 | 3197.53 | 3197.53
mt37www010 |  | Ud |  | Material auxiliar para instalaciones sanitarias. | 1 | 5.18 | 5.18
[5 empty] | Subtotal materiales: |  | 3202.71
2 |  |  |  | Mano de obra
mo008 |  | h |  | Operario plomero. | 0.185 | 32.35 | 5.98
[5 empty] | Subtotal mano de obra: |  | 5.98
3 |  |  |  | Herramientas
|  | % |  | Herramientas | 2 | 3208.69 | 64.17
Coste de mantenimiento decenal: S/. 2.276,27 en los primeros 10 años. |  |  |  |  | Costos directos (1+2+3): |  | 3272.86