## Hoja 1
SGL030 | Ud |  | Grifería electrónica para lavatorio, "PRESTO IBÉRICA".
Grifería electrónica Tecnología Sensia "PRESTO IBÉRICA" formada por grifo electrónico con accionamiento de la descarga por infrarrojos, para lavatorio, serie Sensia, modelo 5520 Empotrado 55215 "PRESTO IBÉRICA", acabado cromado, con caño alto fijo, limitador de caudal a 6 l/min, fijación rápida, alimentación por transformador 230/12 V (no incluido en este precio). Incluso elementos de conexión, enlaces de alimentación flexibles de 3/8" de diámetro y 350 mm de longitud, electroválvula, dos válvulas antirretorno y dos llaves de paso.
Código |  | Unidad |  | Descripción | Cantidad | Precio unitario | Precio parcial
1 |  |  |  | Materiales
mt31gsp022zs |  | Ud |  | Grifo electrónico con accionamiento de la descarga por infrarrojos, para lavatorio, serie Sensia, modelo 5520 Empotrado 55215 "PRESTO IBÉRICA", acabado cromado, con caño alto fijo, limitador de caudal a 6 l/min, fijación rápida, alimentación por transformador 230/12 V (no incluido en este precio); incluso elementos de conexión, enlaces de alimentación flexibles de 3/8" de diámetro y 350 mm de longitud, electroválvula, dos válvulas antirretorno y dos llaves de paso. | 1 | 3036.7 | 3036.7
mt37www010 |  | Ud |  | Material auxiliar para instalaciones sanitarias. | 1 | 5.16 | 5.16
[5 empty] | Subtotal materiales: |  | 3041.86
2 |  |  |  | Mano de obra
mo008 |  | h |  | Operario plomero. | 0.617 | 32.15 | 19.84
[5 empty] | Subtotal mano de obra: |  | 19.84
3 |  |  |  | Herramientas
|  | % |  | Herramientas | 2 | 3061.7 | 61.23
Coste de mantenimiento decenal: S/. 2.168,25 en los primeros 10 años. |  |  |  |  | Costos directos (1+2+3): |  | 3122.93