## Hoja 1
SMB010 | Ud |  | Secador de manos.
Secamanos eléctrico, de 1600 W de potencia calorífica, con carcasa de acero inoxidable, con interruptor óptico por aproximación de las manos con 1' de tiempo máximo de funcionamiento, de 225x160x282 mm. Incluso elementos de fijación.
Código |  | Unidad |  | Descripción | Cantidad | Precio unitario | Precio parcial
1 |  |  |  | Materiales
mt31abp120a |  | Ud |  | Secamanos eléctrico, de 1600 W de potencia calorífica, con carcasa de acero inoxidable, con interruptor óptico por aproximación de las manos con 1' de tiempo máximo de funcionamiento, de 225x160x282 mm. | 1 | 1005.61 | 1005.61
[5 empty] | Subtotal materiales: |  | 1005.61
2 |  |  |  | Mano de obra
mo107 |  | h |  | Oficial plomero. | 0.308 | 21.82 | 6.72
[5 empty] | Subtotal mano de obra: |  | 6.72
3 |  |  |  | Herramientas
|  | % |  | Herramientas | 2 | 1012.33 | 20.25
Coste de mantenimiento decenal: S/. 1.703,76 en los primeros 10 años. |  |  |  |  | Costos directos (1+2+3): |  | 1032.58