## Hoja 1
SMM020 | Ud |  | Mampara para ducha.
Mampara frontal para ducha, de 750 a 800 mm de anchura y 1950 mm de altura, formada por una puerta corrediza y un panel fijo, de vidrio transparente con perfiles de aluminio acabado blanco y una mampara lateral fija de 700 a 750 mm de anchura. Incluso fijaciones y sellado de juntas.
Código |  | Unidad |  | Descripción | Cantidad | Precio unitario | Precio parcial
1 |  |  |  | Materiales
mt31mas120aa |  | Ud |  | Mampara frontal para ducha, de 750 a 800 mm de anchura y 1950 mm de altura, formada por una puerta corrediza y un panel fijo, de vidrio transparente con perfiles de aluminio acabado blanco, incluso elementos de fijación. | 1 | 3056.88 | 3056.88
mt31mas165ea |  | Ud |  | Mampara lateral fija para ducha, de de 700 a 750 mm de anchura y 1950 mm de altura, de vidrio transparente con perfiles de aluminio acabado blanco, incluso elementos de fijación. | 1 | 3324.09 | 3324.09
[5 empty] | Subtotal materiales: |  | 6380.97
2 |  |  |  | Mano de obra
mo011 |  | h |  | Operario de montaje. | 2.695 | 32.35 | 87.18
mo080 |  | h |  | Oficial de montaje. | 2.695 | 21.86 | 58.91
[5 empty] | Subtotal mano de obra: |  | 146.09
3 |  |  |  | Herramientas
|  | % |  | Herramientas | 2 | 6527.06 | 130.54
Coste de mantenimiento decenal: S/. 3.794,17 en los primeros 10 años. |  |  |  |  | Costos directos (1+2+3): |  | 6657.6