## Hoja 1
SMN010 | Ud |  | Mueble base para lavatorio.
Mueble de baño (módulo base), para lavatorio de semiempotrar, con acabado lacado brillante blanco, de 800 mm de anchura.
Código |  | Unidad |  | Descripción | Cantidad | Precio unitario | Precio parcial
1 |  |  |  | Materiales
mt31mps010b |  | Ud |  | Mueble de baño (módulo base), para lavatorio de semiempotrar, con acabado lacado brillante blanco, de 800 mm de anchura. | 1 | 3218.89 | 3218.89
[5 empty] | Subtotal materiales: |  | 3218.89
2 |  |  |  | Mano de obra
mo011 |  | h |  | Operario de montaje. | 0.668 | 32.15 | 21.48
mo080 |  | h |  | Oficial de montaje. | 0.668 | 21.72 | 14.51
[5 empty] | Subtotal mano de obra: |  | 35.99
3 |  |  |  | Herramientas
|  | % |  | Herramientas | 2 | 3254.88 | 65.1
Coste de mantenimiento decenal: S/. 2.303,07 en los primeros 10 años. |  |  |  |  | Costos directos (1+2+3): |  | 3319.98